## Sheet1
Symbol | Value | Description | Qty | LCSC Part No | MOQ | Unit Price | Order Qty | BOM Cost | Order Amount
BT1 | 18650_holder | 18650_holder:18650_holder_PH | 1 | C5290176 | 1 | 0.4061 | 5 | 0.4061 | 2.0305
C4 | 10uF | Capacitor_SMD:C_0603_1608Metric | 1 |  |  | 0.0157 |  | 0.0157
> C1, C2 | 22uF | Capacitor_SMD:C_0603_1608Metric | 2 | C86295 | 50 | 0.0129 | 50 | 0.0258 | 0.0129
> C3, C5, C6 | 0.1uF | Capacitor_SMD:C_0603_1608Metric | 3 |  |  | 0.0022 |  | 0.0066
D1 | BAT60A | Diode_SMD:D_SOD-323 | 1 | C5355496 | 10 | 0.0345 | 20 | 0.0345 | 0.0345
D2 | PWR | LED_SMD:LED_0603_1608Metric | 1 |  |  | 0.015 |  | 0.015
D3 | CHRG | LED_SMD:LED_0603_1608Metric | 1 |  |  | 0.015 |  | 0.015
D4 | STDBY | LED_SMD:LED_0603_1608Metric | 1 |  |  | 0.0178 |  | 0.0178
J1 | Connector_USB_C | XUNPU_TYPEC-304-ACP16:XUNPU_TYPEC-304-ACP16 | 1 |  |  |  |  | 0.01202
J2 | Output | Connector_PinSocket_2.54mm:PinSocket_1x02_P2.54mm_Vertical | 1 |  |  |  |  | 0.0137
J3 | JST PH2 | JST_PH_S2B-PH-SM4-TB_1x02-1MP_P2.00mm_Horizontal | 1 | C7429689 | 10 | 0.0339 | 10 | 0.0288 | 0.339
JP1 | VLED | Jumper:SolderJumper-2_P1.3mm_Bridged_RoundedPad1.0x1.5mm | 1 |  |  |  |  | 0
L1 | 0.47uH | Inductor_SMD:L_Taiyo-Yuden_NR-50xx | 1 | C222905 | 1 | 0.0838 | 10 | 0.0838 | 0.838
Q1 | FDN340P | Package_TO_SOT_SMD:SOT-23_Handsoldering | 1 |  |  |  |  | 0.0463
Q2 | 8205A | 8205A:SOP65P640X120-8N | 1 | C7419210 | 10 | 0.0646 | 10 | 0.0646 | 0.646
R2 | 511k 1% | Resistor_SMD:R_0603_1608Metric | 1 | C861454 | 20 | 0.0366 | 20 | 0.0366 | 0.732
R1 | 309k 1% | Resistor_SMD:R_0603_1608Metric | 1 | C4151043 | 100 | 0.0012 | 100 | 0.0012 | 0.12
R3 | 91k 1% | Resistor_SMD:R_0603_1608Metric | 1 | C137671 | 100 | 0.0067 | 100 | 0.0067 | 0.67
R4 | 100k | Resistor_SMD:R_0603_1608Metric | 1 |  | 100 | 0.001 |  | 0.001
> R6, R7 | 5.1k | Resistor_SMD:R_0603_1608Metric | 2 |  |  | 0.0022 |  | 0.0044
R8 | 100 | Resistor_SMD:R_0603_1608Metric | 1 |  |  | 0.0011 |  | 0.0011
> R5, R9, R10, R12 | 2k | Resistor_SMD:R_0603_1608Metric | 4 | C125933 | 100 | 0.0021 | 100 | 0.0084 | 0.21
R11 | 1k | Resistor_SMD:R_0603_1608Metric | 1 |  |  |  |  | 0.0009
SW1 | PWR | switches:SW_SPDT_MK-12C02 | 1 | C963206 |  |  |  | 0.058
SW2 | SW_DIP_x01 | Button_Switch_SMD:SW_DIP_SPSTx01_Slide_Copal_CHS-01A_W5.08mm_P1.27mm_JPin | 1 | C18198097 | 1 | 0.5728 | 5 | 0.5728 | 2.864
SW3 | BATT | switches:SW_SPDT_MK-12C02 | 1 | C963206 | 10 | 0.058 | 10 | 0.058 | 0.58
U1 | TPS63802 | TPS63802:TPS63802DLAR | 1 | C2845237 | 1 | 0.9466 | 5 | 0.9466 | 4.733
U2 | DW01 | DW01A:SOT23-6 | 1 | C18212691 | 20 | 0.0311 | 20 | 0.0311 | 0.622
U3 | TP4056 | e-tinkers:SOP127P600X175-9N | 1 | C16581 | 5 | 0.1104 | 5 | 0.1677 | 0.552
[8 empty] | 2.6802 | 14.9839